## Sheet1
脚位 | 符号 | 功能 | I/O 状态 |  |  | I/O 输出状态 | 满足以下逻辑关系 输出 I/O状态 |  |  |  | 程序内部的位定义
1 | CHARGE_I | 充电电流采集 | A/D | A/D >= 1充电 A/D =0不充电 |  | 串口输出 | 测试时读取
2 | MOT_I | 马达电流采集 | 运放 |  |  | 20倍放大 | 一直读取 AD
3 | VCC | +5v | 电源
4 | RXD | 串行数据输入 | 串口
5 | TXD | 串行数据输出
6 | ICPCK | 时钟
| CALIBRATION | 电压整定使能 | I/O 输入 | 电压整定使能 |  | CALIBRATION=L | 进入测试 |  | 读取BAT_V 电压 到 eeprom
7 | ICPDA | 数据
| LED_D | 放电 LED | I/O 输出 | LED_D=H 亮或闪 LED_D=L 灭 | 长亮 | LED_D=H | VINCHK=H | BAT_V > 11.5V
[5 empty] | 闪亮 |  | VINCHK=H | BAT_V <= 11.5V
[5 empty] | 灭 | LED_D=L | VINCHK=L
8 | BUZZER | 报警 | I/O 输出 | 电池电压低 容量小 强制禁止充电 （备用）
9 | LED_C | AC 充电LED | I/O 输出 | LED_C=H 亮或闪 LED_C=L 灭 | 长亮 | LED_C=H | VINCHK=L | DONE=L
[5 empty] | 闪亮 |  | VINCHK=L | CHRG=L
[5 empty] | 灭 | LED_C=L | VINCHK=H
10 | BAT_C | 准备测量电压 | I/O 输出 |  | 测量 | BAT_C = H | 单片机 初始化后
11 | BAT_V | 电池电压 | A/D |  |  |  | 一直读取
12 | VINCHK | 外接充电器状态 | I/O 输入
13 | KEY | 开关机 | I/O 输入
14 | GND | GND | 电源
15 | OPEN | 开关机——out | I/O 输出 | 开机OPEN=H 关机OPEN=L | KEY 激活 | OPEN=H | VINCHK=H | KEY=L 3S | BAT_V > 12.5V | 3S | 没开机 ON=0 | 满足条件后0N=1
[5 empty] | AC 激活 | OPEN=H | VINCHK=L | CHRG=L | BAT_V > 12.5V |  | 没开机 0N=0
[5 empty] | KEY 关机 | 所有输出I/O=L | VINCHK=H | KEY=L 3S |  | 3S | 已开机 ON=1
[5 empty] | 电压低 关机 | OPEN=L | VINCHK=H |  | BAT_V < 10.5V |  | 已开机 ON=1
[5 empty] | 有门遇阻反转的条件 关机 | OPEN=L | VINCHK=H | MOT_I <1A 后 10S | BAT_V < 10V | 10S | 已开机 ON=1 | MOT_I<1A后开始计时
[5 empty] | 单片机低功耗 | 所有输出I/O=L | VINCHK=H | KEY=L >20S |  | >20S | 已开机 ON=1 | 按钮按下 开始计时
16 | CHRG | 充电状态 | I/O 输入
9 | DONE | 涓流充电状态 | I/O 输入
18
19 | LOAD | 功率输出 | I/O 输出 | 输出 LOAD=H 停止输出 LOAD=L | 功率输出 | LOAD=H | OPEN=H
20 | NOCHG | 强制关闭充电 | I/O 输出 | 禁止充电 NOCH=H 使能充电 NOCH=L | 激活电压<11.5v后充电 | NOCH=H | VINCHK=L | CHRG=L | BAT_V < 11.5V | 时间 24小时 | 没开机 ON=0 | 上电电压<11.5v 计时
[5 empty] | 激活电压>=11.5v后充电 | NOCH=H | VINCHK=L | CHRG=L | BAT_V = 13.5V | 时间 5小时 | 没开机 ON=0 | 充电到13.5v 计时
[5 empty] | 开机中 复充电 | NOCH=H | VINCHK=L | CHRG=L | BAT_V = 13.5V | 时间 5小时 | 已开机 ON=1 | 充电到13.6v 计时
[5 empty] | 充电使能 | NOCH=L | VINCHK=L |  | BAT_V < 12.5V

## Sheet2
脚位 | 符号 | 功能 | I/O 状态 | 功能说明 | 输出状态
1 | CHARGE_I | 充电电流采集 | A/D | 检测电池充电电流 | A/D >= 1充电 A/D =0不充电
2 | MOT_I | 电流采集 | 运放 | 对电流进行放大 20倍 到内部A/D | 1A=0.1V | 20A=2V
3 | VCC | +5v | 电源
4 | RXD | 串行数据输入 | 串口 | 输入控制BBU的输出输入状态
5 | TXD | 串行数据输出 |  | 提供电池的状态 电流 电压 等
6 | ICPCK | 时钟 |  | 烧录端口
| CALIBRATION |  | I/O 输入 | 电压电流校准 内部弱上拉 |  | L=校准
7 | ICPDA | 数据 |  | 烧录端口
| LED_D | 放电 LED | I/O 输出 | 放电指示 | L = 灭 | H=亮
8 | BUZZER | 报警 | I/O 输出 | 故障报警 | H=报警 | L=停止报警
9 | LED_C | AC 充电LED | I/O 输出 | 充电指示 | L = 灭 | H=亮
10 | BAT_C | 准备测量电压 | I/O 输出 | 使能测量电池电压 | H = 可以测量 | L= 关测量
11 | BAT_V | 电池电压 | A/D | 检测电池电压 | 15V=4.576V | 9V=2.746V
12 | VINCHK | 外接充电器状态 | I/O 输入 | 是否有AC接入 内部弱上拉 | L = 有交流电 | H= 无交流电
13 | KEY | 开关机 | I/O 输入 | 关闭或打开BBU 内部弱上拉
14 | GND | GND | 电源
15 | OPEN | 开关机——out | I/O 输出 | 使BBU在工作状态 | H = 开 | L= 关
16 | CHRG | 充电状态 | I/O 输入 | 由充电ic提供充电状态 内部弱上拉 |  | L=充电状态
9 | DONE | 涓流充电状态 | I/O 输入 | 由充电ic提供充电状态 内部弱上拉 |  | L=充满电状态
18
19 | LOAD | 功率输出 | I/O 输出 | 使开门机能正常工作 | H = 开 | L= 关
20 | NOCHG | 强制关闭充电 | I/O 输出 | 出现电池故障进行保护 | H = 禁止充电 | L= 允许充电